## flights_sta
flight speeds (m/s)
|  | 1 | 2 | 3 | 5 | 7 | 9
flight heights (m) | 8 | 2** | ** | 2** | ** | 2^* | 2^*
| 10 | ** | ** | ** | ** | ^* | ^*
| 15 | 2** | ** | ** | ** | ^* | ^*
| 30 | ** | ** | ** | ** | ** | **
| 50 | ** | ** | ** | ** | ** | **

## flights
Raw data "49" means "DJI_2023010XXXXX_049_Zenmuse-L1-mission".
environmental factors
time | flight height | velocity | raw-data |  | raw points | shift(m) |  | height(m) |  |  | cluster |  |  | standing |  |  | illumination |  | Temperature(°C) | Moisture (%) | Max WS (m/s)
|  |  | 2023-01-09 | 2023-01-08 |  | x | y | ground | min | max | eps | p | c_p | all | standard | non-standard | max (×1000) | min (×1000) | Temperature(°C)
11:39 | 8 | 1 | 62 |  | 24478947 | 3.5 |  | -7.75 | -7.3 | -6.5 | 0.05 | 1 | 6000 | 7 | 3 | 0两头，4一头，8一头 | 59.1 | 57.2 | 16.8/12.9 | 25 | 2.5
11:24 |  | 1 | 58 |  | 24440346 | 3.5 |  | -11.75 | -11.1 | -10.3 | 0.05 | 1 | 5000 | 9 | 6 | 0,5,8一头 | 56 | 55.5 | 16.5/13.9 | 24 | 3.1
11:29 |  | 2 | 59 |  | 12595230 | 3.5 |  | -7.75 | -7.3 | -6.5 | 0.05 | 1 | 5000 | 7 | 6 | 0 一头 | 55.6 | 55.3 | 16.6/14.2 | 24 | 1
11:32 |  | 3 | 60(half) |  | 7392240 | 5.5 |  | -7.75 | -7.3 | -6.5 | 0.05 | 1 | 3000 | 6 | 4 | 4、6一头 | 57.4 | 56 | 16.7/11.9 | 24 | 5.5
11:36 |  | 5 | 61 |  | 6080108 | 6.2 |  | -7.75 | -7.3 | -6.5 | 0.05 | 1 | 2000 | 8 | 8 |  | 56 | 55.8 | 16.6/12.3 | 24 | 5.4
13:24 |  | 7 |  | 32 | 4753455 | 6.2 |  | -9.45 | -9.05 | -8.35 | 0.08 | 1 | 400 | 21 | 9 | 0,1,7,28 一头，9两头，16六头 | 54.4 | 54.3 | 22.4/16.8 | 29 | 0.2
13:27 |  | 7 |  | 33 | 4785128 | 6.2 |  | -7.75 | -7.3 | -6.5 | 0.05 | 1 | 400 | 21 | 15 | 3,8,9 中各有两头 | 54.7 | 54.3 | 22.7/17.8 | 29 | 0.3
13:18 |  | 9 |  | 30 | 4766765 | 6.2 |  | -11.75 | -11.3 | -10.5 | 0.07 | 1 | 400 | 14 | 9 | 1一头，9四头 | 55 | 54.7 | 22.4/17.0 | 33 | 0
13:20 |  | 9 |  | 31 | 4767068 | 6.2 |  | -7.75 | -7.3 | -6.5 | 0.05 | 1 | 400 | 15 | 15 |  | 54.5 |  | 22.1/16.3 | 33 | 0.1
10:52 | 10 | 1 | 54 |  | 24416927 | 5.5 |  | -11.75 | -11.3 | -10.5 | 0.05 | 1 | 6000 | 10 | 8 | 4一头，8一头 | 52.8 | 51.5 | 14.7/11.6 | 27 | 4.1
11:08 |  | 2 | 55 |  | 12607817 | 5.5 |  | -11.75 | -11.3 | -10.5 | 0.05 | 1 | 5000 | 8 | 6 | 4一头，8一头 | 55 | 54.6 | 15.4/12.9 | 24 | 6.6/4.5
11:11 |  | 3 | 56 |  | 8733047 | 5.5 | 1.7 | -9.85 | -9.45 | -8.65 | 0.05 | 1 | 3000 | 12 | 7 | 3两头，6两头，7一头 | 55.6 | 54.8 | 15.4/13.9 | 24 | 3.9
11:15 |  | 5 | 57 |  | 6079424 | 5.5 | 1.7 | -9.75 | -9.3 | -8.5 | 0.05 | 1 | 2000 | 13 | 11 | 10两头 | 55.3 | 54.6 | 15.6/13.8 | 24 | 3.3
13:50 |  | 7 |  | 37 | 4832600 | 7.5 | 1.7 | -11.75 | -11.3 | -10.5 | 0.06 | 1 | 400 | 15 | 12 | 2两头，4一头 | 51 | 50.9 | 23/18.7 | 27 | 0.3
13:53 |  | 9 |  | 38 | 4799865 | 7.5 | 1.7 | -9.75 | -9.3 | -8.5 | 0.07 | 1 | 400 | 11 | 9 | 4两头 | 51.1 | 50.8 | 23.1/18.8 | 27 | 0.5
10:47 | 15 | 1 | 53 |  | 24495882 | 9 | 5.3 | -11.95 | -11.5 | -10.7 | 0.05 | 1 | 4000 | >20 | 7 | 0、3 一头，6三头、9两头，8、12两头 | 51.2 | 49.9 | 14.5/11.5 | 27 | 4.0/2.1
10:39 |  | 1 | 52 |  | 24462393 | 9 | 5 | -14.75 | -14.35 | -13.5 | 0.05 | 1 | 4000 | 14 | 7 | 1三头，6、9两头 | 48.6 | 48.2 | 14.1/11.7 | 28 | 2.7
10:31 |  | 2 | 51 |  | 12586462 | 9 | 5 | -14.75 | -14.35 | -13.5 | 0.05 | 1 | 3000 | 16 | 8 | 2、4一头，6、10两头 | 47.7 | 47 | 13.9/11.2 | 28 | 4.6/1.5
10:35 |  | 3 | 49 |  | 8673967 | 9 | 5 | -11.95 | -11.5 | -10.7 | 0.06 | 1 | 2000 | 25 | 13 | 4、20一头，9、10、17两头，5四头 | 49.5 | 45.4 | 13.3/9.6 | 28 | 4
10:38 |  | 5 | 50 |  | 6070894 | 10 | 5 | -14.75 | -14.35 | -13.5 | 0.06 | 1 | 1500 | 22 | 18 | 4、11一头，6两头 | 46.8 | 45.4 | 13.6/10.0 | 28 | 1.8
13:57 |  | 7 |  | 39 | 4815630 | 10 | 5 | -11.95 | -11.5 | -10.7 | 0.08 | 1 | 700 | 9 | 6 | 9两头，10一头 | 50.2 |  | 22.9/18.4 | 27 | 0.1
14:00 |  | 9 |  | 40 | 4137491 | 10 | 5 | -14.75 | -14.35 | -13.5 | 0.08 | 1 | 700 | 13 | 7 | 3一头，4三头，10两头 | 49.8 | 49.4 | 22.9/17.6 | 27 | 0.4
14:12 | 30 | 1 | 73 |  | 24596495 | 20 | 15.5 | -12.55 | -12 | -11.2 | 0.07 | 1 | 4000 | 12 | 6 | 0、3、7、9、11、12一头 | 37.8 | 37.4 | 17.4/13.3 | 28 | 3.1
14:17 |  | 2 | 74 |  | 12664327 | 21 | 15.5 | -12.15 | -11.7 | -10.9 | 0.07 | 1 | 2000 | 9 | 2 | 0、2、7一头，5、6两头 | 36.6 | 36.3 | 17.2/13.2 | 28 | 2.3
13:30 |  | 3 | 63 |  | 9407985 | 20 | 15.5 | -12.55 | -12.1 | -11.3 | 0.09 | 1 | 1500 | 9 | 5 | 3、6两头 | 45.8 | 45.4 | 16.7/13.9 | 25 | 3
13:33 |  | 5 | 64 |  | 6081659 | 22 | 15.5 | -30 | -29.55 | -28.75 | 0.07 | 1 | 800 | 11 | 8 | 0 两头，6一头 | 45.4 | 44.8 | 17.2/14.0 | 25 | 1.5
13:37 |  | 7 | 65 |  | 4762674 | 23 | 15.5 | -29.75 | -29.3 | -28.5 | 0.09 | 1 | 400 | 13 | 13 | 5一头 | 44.7 | 43.8 | 17.4/13.5 | 26 | 2.9
13:40 |  | 9 | 66 |  | 4106299 | 23 | 15.5 | -29.75 | -29.3 | -28.5 | 0.09 | 1 | 400 | 10 | 6 | 3、6、8、9一头 | 45.6 | 45.1 | 17.5/13.5 | 26 | 4.3
14:21 | 50 | 1 | 75 |  | 21962197 | 32 | 29 | -38.9 | -38.45 | -37.65 | 0.09 | 1 | 1500 | 14 | 7 | 1、3、5一头，9四头 | 36.5 | 36.1 | 17.1/13.3 | 28 | 2.1
14:27 |  | 2 | 76 |  | 11341832 | 32 | 29 | -12.9 | -12.45 | -11.65 | 0.1 | 1 | 1000 | 22 | 6 | 0一头，1、7、8、10、11、12两头，6三头 | 35.8 | 35.6 | 17.2/13.7 | 28 | 2.9
13:43 |  | 3 | 67 |  | 7765033 | 32.5 | 28.5 | -49.75 | -49.4 | -48.6 | 0.07 | 1 | 600 | 6 | 2 | 3、4一头，5两头 | 44.5 | 43.9 | 17.5/13.8 | 26 | 1.6
13:47 |  | 5 | 68 |  | 5422402 | 35 | 28.5 | -49.75 | -49.4 | -48.6 | 0.11 | 1 | 400 | 3 | 2 | 4一头 | 43.2 | 42.5 | 17.9/15.0 | 26 | 0.7
13:50 |  | 7 | 69 |  | 4246847 | 37 | 28.5 | -49.75 | -49.4 | -48.6 | 0.1 | 1 | 400 | 6 | 3 | 0 两头，3一头 | 43.9 | 43.3 | 18.1/14.4 | 27 | 0.9
13:53 |  | 9 | 70 |  | 4291886 | 37 | 28.5 | -49.75 | -49.4 | -48.6 | 0.1 | 1 | 400 | 4 | 1 | 0 两头，1一头 | 43.4 | 43.1 | 18.0/13.9 | 27 | 3.3
[14 empty] | 395 | 255
11:32 | 8 | 5 | 77 |  | 6403161 | 3.5 |  | -11.75 | -11.3 | -10.5 | 0.05 | 1 | 2000 | 20 |  | 7、9、10、16、19一头，2、17两头，12四头

## cattle
usable
flights | type | cluster | cattle | before | after-pro | Head | note | eps | min_cluster
62 | Standard | 2 |  | N | N |  | movement and not standard
|  | 5 |  | Y | Y
|  | 6 |  | Y | Y
| Uncertain | 0 | 0 | P | Y | N | 高度需要联合处理
|  |  | 1 | p | Y | N |  | 0.03 | 6000
|  | 4 |  | Y | Y |  |  | 0.05 | 6000
|  | 8 |  | Y | Y |  |  | 0.05 | 6000
58 | Standard | 2 |  | N | Y |  | movement
|  | 3 |  | Y | Y
|  | 6 |  | Y | Y
|  | 7 |  | Y | Y
|  | 9 |  | N | Y |  | movement
|  | 11 |  | Y | Y |  | 头角度大
| Uncertain | 0 |  | Y | Y | N |  | 0.03 | 6000
|  | 5 |  | Y | Y |  |  | 0.03 | 6000
|  | 8 |  | Y | Y | N | 头显示一部分 | 0.03 | 6000
59 | Standard | 1 |  | Y | Y
|  | 4 |  | Y | Y |  | 头上有部分屋顶
|  | 5 |  | Y | Y
|  | 7 |  | Y | Y
|  | 9 |  | N | Y |  | 扭头，背直，有屋顶
|  | 10 |  | N | N |  | 扭头严重，背部弯曲不可用
| Uncertain | 0 |  | N | Y | N |  | 0.03 | 4000
60 | Standard | 3 |  | U | Y |  | 扭头，背弯
|  | 5 |  | N | N |  | 扭头挠痒，背弯角度大
|  | 7 |  | Y | Y
|  | 9 |  | Y | Y
| Uncertain | 4 |  | Y | Y | N |  | 0.03 | 4000
|  | 6 |  | Y | Y |  | 有屋顶 | 0.04 | 3000
61 | Standard | 1 |  | N | N |  | 扭头挠痒，背弯角度大
|  | 2 |  | N | N |  | 扭头挠痒，背弯角度大
|  | 3 |  | N | N |  | 扭头挠痒，背弯角度大
|  | 4 |  | Y | Y
|  | 6 |  | Y | Y
|  | 7 |  | Y | Y
|  | 10 |  | Y | Y |  | 扭头，背直
|  | 11 |  | Y | Y
33 | Standard | 0 |  | N | N |  | 靠栏杆站立，不取
|  | 1 |  | Y | Y |  | 扭头，背直
|  | 2 |  | Y | Y |  | 屋顶
|  | 4 |  | Y | Y |  | 扭头，背直
|  | 5 |  | Y | Y
|  | 6 |  | Y | Y
|  | 7 |  | Y | Y
|  | 10 |  | N | N |  | 扭头严重，背部弯曲不可用
|  | 11 |  | Y | Y
|  | 12 |  | N | N |  | 靠栏杆站立，不取
|  | 13 |  | Y | Y
|  | 14 |  | N | N |  | 扭头严重，背部弯曲不可用
|  | 15 |  | Y | Y |  | 屋顶
|  | 16 |  | N | N |  | 点云极糟糕
|  | 17 |  | Y | Y |  | 扭头较严重，背部弯曲
| Uncertain | 3 |  |  |  |  | 暂时不用
|  | 8 |  | Y | Y |  | 取下边一头
9
31 | Standard | 0 |  | Y | Y |  | 有屋顶
|  | 1 |  | N | N |  | 扭头挠痒，背弯角度大
|  | 2 |  | Y | Y
|  | 3 |  | Y | Y
|  | 4 |  | Y | Y |  | 扭头，背直
|  | 5 |  | Y | Y
|  | 6 |  | Y | Y
|  | 7 |  | Y | Y |  | 使用时候需要过滤掉栅栏
|  | 8 |  | N | N |  | 紧挨建筑 处理复杂
|  | 9 |  | N |  |  | 两头一头可用，需要处理
|  | 10 |  | Y | Y
|  | 11 |  | Y | Y |  | 扭头，背直
|  | 12 |  | Y | Y |  | 扭头，背直
|  | 13 |  | Y | Y
|  | 14 |  | Y | Y
54 | Standard | 3 |  | Y | Y
|  | 5 |  | N | N |  | 扭头挠痒，背弯角度大
|  | 6 |  | N | N |  | 扭头挠痒，背弯角度大
|  | 7 |  | Y | Y
|  | 10 |  | Y | Y
|  | 11 |  | Y | Y
|  | 12 |  | Y | Y
|  | 13 |  | N | N |  | 扭头挠痒，背弯角度大
| Uncertain | 4 |  | Y | Y |  |  | 0.03 | 6000
|  | 8 |  | Y | Y |  | 扭头，背稍弯 | 0.03 | 6000
55 | Standard | 1 |  | Y | Y
|  | 3 |  | Y | Y
|  | 5 |  | Y | Y |  | 摇头 动作
|  | 6 |  | Y | Y
|  | 7 |  | Y | Y |  | 扭头，背稍弯
|  | 9 |  | Y | Y
| Uncertain | 4 |  | Y | Y |  |  | 0.05 | 5000
|  | 8 |  | Y | Y |  |  | 0.05 | 4000
56 | Standard | 0 |  | Y | Y
|  | 1 |  | N | N |  | 扭头挠痒，背弯角度大
|  | 2 |  | N | N |  | 扭头挠痒，背弯角度大
|  | 4 |  | Y | Y
|  | 5 |  | N | N |  | 扭头挠痒，背弯角度大 但是恢复了
|  | 8 |  | Y | Y
|  | 9 |  | Y | Y
| Uncertain | 3 | 0 | N | Y |  |  | 0.03 | 4000
|  |  | 1 | N | Y |  |  | 0.03 | 4000
|  | 6 | 0 | N | Y
|  |  | 1 | N | Y
|  | 7 |  | N | N |  | 牛身不完整
57 | Standard | 0 |  | N | N |  | 扭头严重，背部弯曲不可用
|  | 1 |  | Y | Y |  | 扭头，背直
|  | 2 |  | Y | Y
|  | 3 |  | Y | Y
|  | 4 |  | Y | Y |  | 扭头，背直
|  | 5 |  | Y | Y
|  | 6 |  | Y | Y
|  | 7 |  | Y | Y
|  | 8 |  | Y | Y
|  | 9 |  | Y | Y
|  | 11 |  | Y | Y
| Uncertain | 10 |  | Y | Y |  |  | 0.05 | 4000
37 | Standard | 0 |  | Y | Y
|  | 1 |  | Y | Y
|  | 3 |  | Y | Y
|  | 5 |  | Y | Y |  | 扭头，背直
|  | 6 |  | N | N |  | 扭头挠痒，背弯角度大
|  | 7 |  | Y | Y
|  | 8 |  | Y | Y |  | 扭头，背直，靠近栅栏处理复杂
|  | 9 |  | Y | Y
|  | 10 |  | Y | Y
|  | 11 |  | N | N |  | 点云极糟糕
|  | 13 |  | Y | Y
|  | 14 |  | N | N |  | 扭头挠痒，背弯角度大
| Uncertain | 2 | 0 | Y | Y |  | 第二头牛屁股没拍全
|  | 4 |  | Y | Y | 无头 | 点密度低 | 0.06 | 400
38 | Standard | 0 |  | Y | Y
|  | 1 |  | Y | Y
|  | 2 |  | Y | Y
|  | 3 |  | Y | Y
|  | 5 |  | Y | Y
|  | 6 |  | Y | Y | 无头
|  | 7 |  | Y | Y |  | 扭头，背直
|  | 8 |  | Y | Y | 无头
|  | 9 |  | Y | Y
| Uncertain | 4 | 0 | Y | Y |  |  | 0.05 | 400
|  |  | 1 | Y | Y
53 | Standard | 1 |  | Y | Y |  | movement 走路 有噪声
|  | 2 |  | Y | Y |  | movement 走路 有噪声
|  | 4 |  | Y | Y
|  | 5 |  | N | N |  | 扭头挠痒，背弯角度大
|  | 7 |  | Y | Y |  | movement 扭头
|  | 10 |  | Y | Y |  | movement 扭头
|  | 13 |  | Y | Y
| Uncertain | 0 |  | Y | Y | 无头
|  | 3 |  | N | N |  | 扭头挠痒，背弯角度大
|  | 6 | 0 | Y | Y | 无头
|  |  | 1 | N | N |  | 并排太近
|  |  | 2 | N | N
|  | 9 | 0 | N | N |  | 走动距离极远，可以作为文章图
|  |  | 1 | N | N |  | 参照
|  | 8 | 0 | Y | Y | 无头 |  | 0.03 | 6000
|  |  | 1 | Y | Y | 无头 |  | 0.03 | 6000
|  | 12 | 0 |  |  |  | 作为备用 一直头压着了屁股
1
|  | 14 | 0 | N | N |  | 剧烈走动，点云散乱
|  |  | 1 | N | N |  | 剧烈走动，点云散乱
52 | Standard | 3 |  | Y | Y
|  | 7 |  | Y | Y
|  | 8 |  | N | N |  | 扭头挠痒，背弯角度大
|  | 10 |  | Y | Y
|  | 12 |  | Y | Y |  | movement 扭头
|  | 13 |  | N | N |  | 扭头挠痒，背弯角度大
|  | 14 |  | Y | Y |  | movement 扭头，除噪
| Uncertain | 1 | 0 | N | N |  | 半身 | 0.03 | 4000
|  |  | 1 | Y | Y |  | movement 扭头
|  |  | 2 | N | N |  | 扭头挠痒，背弯角度大
|  | 6 | 0 | Y | Y |  |  | 0.03 | 4000
|  |  | 1 | N | N |  | 走动距离极远，可以作为文章图
|  | 9 | 0 | Y | Y |  | movement 扭头
|  |  | 1 | N | N |  | 从站到卧，可以作为文章图
51 | Standard | 0 |  | N | N |  | 扭头挠痒，背弯角度大
|  | 1 |  | N | N |  | movement，转身 走路
|  | 3 |  | Y | Y |  | movement 扭头，除噪
|  | 5 |  | N | N |  | 扭头，背弯角度大
|  | 7 |  | N | N |  | 扭头挠痒，背弯角度大
|  | 8 |  | Y | Y |  | 扭头 严重
|  | 12 |  | Y | Y
|  | 13 |  | Y | Y
| Uncertain | 2 |  | Y | Y
|  | 4 |  | Y | Y
|  | 6 | 0 | Y | Y |  |  | 0.03 | 3000
|  |  | 1 | N | N |  | 从站直到扭头，背弯角度大
|  | 10 | 0 | Y | Y |  |  | 0.03 | 3000
|  |  | 1 | Y | Y |  | 有三分之一牛身移动 |  | 3000
|  | 11 | 0 | Y | Y |  |  | 0.03 | 3000
|  |  | 1 | Y | Y |  | 有三分之一牛身移动， 点云有问题 |  | 3000
49 | Standard | 1 |  | Y | Y
|  | 2 |  | Y | Y |  | 低头到抬头
|  | 3 |  | Y | Y |  | 站在建筑边
|  | 7 |  | Y | Y
|  | 8 |  | Y | Y
|  | 12 |  | Y | Y
|  | 13 |  | Y | Y
|  | 14 |  | Y | Y
|  | 15 |  | Y | Y
|  | 16 |  | Y | Y
|  | 18 |  | Y | Y
|  | 19 |  | N | N |  | 扭头挠痒，背弯角度大
|  | 22 |  | Y | Y
| Uncertain | 4
5
9
10
17
|  | 20 |  | Y | Y |  |  | 0.05 | 2000
50 | Standard | 1 |  | Y | Y
|  | 2 |  | Y | Y |  | 站在建筑边
|  | 3 |  | Y | Y
|  | 7 |  | N | N |  | 扭头挠痒，背弯角度大
|  | 8 |  | Y | Y |  | 扭头，背直
|  | 9 |  | Y | Y
|  | 10 |  | Y | Y
|  | 13 |  | Y | Y
|  | 14 |  | N | N |  | 扭头，背弯角度大
|  | 15 |  | Y | Y
|  | 16 |  | N | N
|  | 17 |  | N | N
|  | 18 |  | Y | Y
|  | 19 |  | Y | Y
|  | 20 |  | Y | Y |  | 扭头，背直
|  | 21 |  | Y | Y
|  | 22 |  | Y | Y
|  | 24 |  | N | N |  | 从站直到扭头
| Uncertain | 4 |  | Y | Y |  | 左扭头，背直 | 0.05 | 1500
|  | 11 |  | Y | Y |  |  | 0.05 | 1500
|  | 6 | 0 | Y | Y | 无头 | 右扭头，背直 | 0.05 | 1500
|  |  | 1 | N | N
39 | Standard | 2 |  | Y | Y
|  | 3 |  | Y | Y
|  | 6 |  | N | N |  | 扭头挠痒，背弯角度大
|  | 7 |  | Y | Y
|  | 8 |  | Y | Y
|  | 11 |  | N | N |  | 扭头，背弯角度大
| Uncertain | 9 | 0 | Y | Y |  |  | 0.04 | 1000
|  |  | 1 | Y | Y
|  | 10 |  | Y | Y | 半头 |  | 0.05 | 1000
40 | Standard | 1 |  | Y | Y
|  | 2 |  | Y | Y
|  | 5 |  | Y | Y
|  | 6 |  | Y | Y
|  | 7 |  | N | N |  | 半身
|  | 8 |  | Y | Y |  | 有栏杆，需要去噪
|  | 9 |  | N | N |  | 半身
| Uncertain | 3 |  | Y | Y |  |  | 0.05 | 800
|  | 10 | 0 | Y | Y | 无头 |  | 0.05 | 800
|  |  | 1 | N | N |  | 尾部跟0接触
|  | 4 | 0 | Y | Y
|  | 4_1 | 0 | Y | Y |  |  | 0.05 | 800
|  |  | 1 | N | N |  | 尾部跟0接触
73 | Standard | 2 |  | N | N |  | 从站直到扭头
|  | 4 |  | Y | Y
|  | 5 |  | Y | Y |  | movement 牛身 噪声
|  | 6 |  | Y | Y |  | movement 脖子 噪声
|  | 8 |  | Y | Y |  | movement 牛身 噪声 往前一步
|  | 10 |  | Y | Y |  | movement 脖子 噪声
| Uncertain | 0 |  | Y | Y |  |  | 0.04 | 4000
|  | 3 |  | Y | Y |  |  | 0.04 | 4000
|  | 7 |  | N | N |  | 扭头挠痒，背弯角度大 从直
|  | 9 |  | Y | Y |  |  | 0.04 | 4000
|  | 11 |  | Y | Y | 无头 |  | 0.05 | 3000
|  | 12 |  | Y | Y | 半头 |  | 0.04 | 3000
74 | Standard | 1 |  | Y | Y |  | movement 扭头挠痒到站直
|  | 3 |  | Y | Y
| Uncertain | 0 |  | Y | Y |  | movement 噪声 | 0.06 | 2000
|  | 2 |  | Y | Y |  |  | 0.05 | 1000
|  | 7 |  | Y | Y |  |  | 0.05（3） | 2000
|  | 5 | 0 | Y | Y |  | 轻微扭头 | 0.04（3） | 2000
|  |  | 1 | N | N |  | movement 2牛身
|  | 6 | 0 | Y | Y | 无头 | 前脚在称上 注意高度 | 0.06 | 2000
|  |  | 1 | N | N
63 | Standard | 1 |  | Y | Y
|  | 2 |  | Y | Y
|  | 4 |  | Y | Y
|  | 5 |  | Y | Y |  | 左扭脖
|  | 7 |  | Y | Y |  | movemnt 走动 非常典型
| Uncertain | 3 | 0 | N | N |  | 左右移动了一米
|  |  | 1 | N | N |  | 挠痒到扭头
|  | 6 | 0 | Y | Y |  |  | 0.06 | 1000
|  |  | 1 | Y | Y
64 | Standard | 1 |  | N | N |  | 扭头，背弯角度大
|  | 2 |  | Y | Y
|  | 3 |  | Y | Y
|  | 4 |  | Y | Y
|  | 5 |  | Y | Y
|  | 7 |  | N | N |  | 截取了半身。。。
|  | 8 |  | Y | Y
|  | 11 |  | N | N |  | 扭头挠痒，背弯角度大
| Uncertain | 6 | 0 | Y | Y |  |  | 0.07 | 800
|  | 0 | 0 | Y | Y |  |  | 0.07 | 800
|  |  | 1 | N | N |  | movement 从站直到弯曲脊背
65 | Standard | 0 |  | Y | Y
|  | 1 |  | Y | Y |  | 左扭头
|  | 2 |  | N | N |  | 扭头挠痒，背弯角度大
|  | 3 |  | Y | Y
|  | 4 |  | Y | Y
|  | 6 |  | Y | Y |  | 左扭头
|  | 7 |  | Y | Y
|  | 8 |  | Y | Y
|  | 9 |  | N | N |  | 扭头挠痒，背弯角度大
|  | 10 |  | Y | Y
|  | 11 |  | Y | Y
|  | 12 |  | N | N |  | 扭头挠痒，背弯角度大
|  | 13 |  | N | N |  | 扭头挠痒，背弯角度大
| Uncertain | 5 |  | N | N |  | 点云稀疏 靠建筑
66 | Standard | 0 |  | Y | Y
|  | 1 |  | Y | Y
|  | 2 |  | Y | Y
|  | 4 |  | Y | Y
|  | 5 |  | Y | Y
|  | 7 |  | Y | Y
| Uncertain | 3 |  | Y | Y |  |  | 0.07 | 400
|  | 6 |  | N | N |  | 点云稀疏 靠建筑
|  | 8 |  | Y | Y | 无头 |  | 0.07 | 500
|  | 9 |  | Y | Y | 无头 |  | 0.07（3） | 500
75 | Standard | 4 |  | N | N |  | movement， 扭头挠痒，背弯角度大
|  | 6 |  | N | N |  | movement， 扭头挠痒，背弯角度大
|  | 7 |  | Y | Y
|  | 8 |  | N | N |  | movement，左右 扭头挠痒，背弯角度大
|  | 10 |  | Y | Y
|  | 11 |  | Y | Y
|  | 12 |  | N | N |  | 点云质量不高
| Uncertain | 1 |  | Y | Y | 半头 |  | 0.07 | 2000
|  | 3 |  | Y | Y | 无头 |  | 0.07 | 2000
|  | 5 |  | N | N |  | 从站直到转身扭头
|  | 9 | 0 | Y | Y | 无头 |  | 0.04（3） | 1000
|  |  | 1 | Y | Y | 无头 |  | 0.07 | 1000
|  |  | 2 | N | N | 无头 | 半身 | 0.07 | 1000
76 | Standard | 3 |  | Y | Y
|  | 4 |  | N | N |  | movement， 从扭头挠痒到站直，点云模糊
|  | 5 |  | Y | Y
|  | 9 |  | N | N |  | 半身
|  | 13 |  | Y | Y
|  | 14 |  | Y | Y |  | movement，从卧到站
| Uncertain | 0 |  | Y | Y | 无头 |  | 0.07（3） | 1500
|  | 1 |  | N | N |  | 2头靠太近
|  | 6 |  |  |  |  | 3头不好区分
|  | 7 | 0 | Y | Y |  |  | 0.07（3） | 1000
|  |  | 1 | N | N |  | movement 扭身了
|  | 8 | 0 | Y | Y |  |  | 0.05（3） | 1000
|  |  | 1 | N | N
|  | 10 |  | N | N |  | 两头折身严重
|  | 11 |  | N | N
|  | 12 |  | N | N |  | 2头靠太近
67 | Standard | 1 |  | Y | Y
|  | 2 |  | Y | Y
| Uncertain | 3 |  | Y | Y |  |  | 0.07（3） | 1000
|  | 4 |  | Y | Y |  |  | 0.07（3） | 1000
|  | 5 |  | N | N |  | movement 左移动1m
68 | Standard | 2 |  | Y | Y
|  | 3 |  | Y | Y |  | 扭头 右扭头到90
| Uncertain | 4 |  | Y | Y |  |  | 0.09（3） | 500
69 | Standard | 1 |  | Y | Y
|  | 2 |  | Y | Y
|  | 4 |  | Y | Y
| Uncertain | 0 | 0 | Y | Y
|  |  | 1 | N | N |  | 姿态不好 | 0.08 | 500
|  | 3 |  | Y | Y |  |  | 0.09 | 400
70 | Standard | 2 |  | Y | Y
| Uncertain | 0 | 0 | Y | Y |  |  | 0.1 | 500
|  |  | 1 | Y | Y |  |  | 0.1 | 500
|  | 1 |  | Y | Y |  |  | 0.1 | 300